## Hoja 1
IUS066 | Ud | Pozo de registro prefabricado de polietileno.
Pozo de registro, monobloque, de polietileno de alta densidad, de 1200 mm de diámetro nominal y 6,5 m de altura nominal, sobre solera de 30 cm de espesor de hormigón armado H30, para un ambiente severo, tamaño máximo del agregado 20 mm, consistencia blanda, encastre del cuerpo del colector 10 cm en dicha solera, ligeramente armada con malla elaborada "in situ" 20x20 Ø 8-8 de acero AH 500 y losa alrededor de la boca del cono de 150x150 cm y 20 cm de espesor de hormigón simple H30, para un ambiente severo, tamaño máximo del agregado 20 mm, consistencia blanda, con cierre de tapa circular y marco de fundición carga de rotura 125 kN, instalado en aceras, zonas peatonales o estacionamientos comunitarios. El precio incluye los equipos y la maquinaria necesarios para el desplazamiento y la disposición en obra de los elementos, pero no incluye la excavación ni el relleno del trasdós.
Código |  | Unidad | Descripción | Cantidad | Precio unitario | Precio parcial
1 |  |  | Materiales
mt10haf120vi |  | m³ | Hormigón H30, para un ambiente severo, tamaño máximo del agregado 20 mm, consistencia blanda, con un asentamiento de 6 a 9 cm, medido con el cono de Abrams, premezclado en planta, según CBH 87. | 0.681 | 955.73 | 650.85
mt07ame131h |  | m² | Malla elaborada "in situ" 20x20 ø 8-8 de acero CA-50 (fy=500 MPa), equivalente a AH 500 según CBH 87, separación 20x20 cm y 8 mm de diámetro. | 2.27 | 35.44 | 80.45
mt11ras110ri |  | Ud | Pozo de registro, monobloque, de polietileno de alta densidad, de 1200 mm de diámetro nominal y 6,5 m de altura nominal, con cono reductor de 600 mm de diámetro nominal en la boca, con los pates instalados, base con superficie lisa, una entrada con manguito de unión con junta elástica de 630 mm de diámetro y una salida de 630 mm de diámetro. | 1 | 53647.3 | 53647.3
mt10hmf120Be |  | m³ | Hormigón simple H30, para un ambiente severo, tamaño máximo del agregado 20 mm, consistencia blanda, con un asentamiento de 6 a 9 cm, medido con el cono de Abrams, premezclado en planta, según CBH 87. | 0.224 | 956.79 | 214.32
mt46tpr010a |  | Ud | Tapa circular y marco de fundición dúctil de 660 mm de diámetro exterior y 40 mm de altura, paso libre de 550 mm, para pozo, carga de rotura 125 kN. Tapa revestida con pintura bituminosa y marco sin cierre ni junta. | 1 | 526.2 | 526.2
|  |  |  | Subtotal materiales: |  | 55119.1
2 |  |  | Equipo y herramienta
mq04cag010a |  | h | Camión con grúa de hasta 6 t. | 0.305 | 370.95 | 113.14
|  |  |  | Subtotal equipo y herramienta: |  | 113.14
3 |  |  | Mano de obra
mo041 |  | h | Especialista de construcción de obra civil. | 2.502 | 56.74 | 141.96
mo087 |  | h | Ayudante 1ª de construcción de obra civil. | 1.251 | 42.41 | 53.05
|  |  |  | Subtotal mano de obra: |  | 195.01
4 |  |  | Herramienta menor
|  | % | Herramienta menor | 2 | 55427.3 | 1108.55
Coste de mantenimiento decenal: 2.826,79Bs en los primeros 10 años. |  |  |  | Costos directos (1+2+3+4): |  | 56535.8