## Hoja 1
IUS072 | Ud | Cámara de inspección de hormigón simple "in situ".
Cámara de paso, de hormigón simple "in situ", de dimensiones interiores 40x40x50 cm, con marco y tapa de fundición; previa excavación con medios mecánicos y posterior relleno del trasdós con material granular.
Código |  | Unidad | Descripción | Cantidad | Precio unitario | Precio parcial
1 |  |  | Materiales
mt10hmf120Be |  | m³ | Hormigón simple H30, para un ambiente severo, tamaño máximo del agregado 20 mm, consistencia blanda, con un asentamiento de 6 a 9 cm, medido con el cono de Abrams, premezclado en planta, según CBH 87. | 0.218 | 956.79 | 208.58
mt11var130 |  | Ud | Colector de conexión de PVC, con tres entradas y una salida, con tapa de registro. | 1 | 348.46 | 348.46
mt08epr030a |  | Ud | Molde reutilizable para formación de cámaras de inspección de sección cuadrada de 40x40x50 cm, de plancha metálica, incluso accesorios de montaje. | 0.05 | 1446.55 | 72.33
mt11tfa010a |  | Ud | Marco y tapa de fundición, 40x40 cm, para cámara de inspección registrable, carga de rotura 125 kN. | 1 | 195.14 | 195.14
mt01arr010a |  | t | Grava de cantera, de 19 a 25 mm de diámetro. | 0.355 | 102.78 | 36.49
|  |  |  | Subtotal materiales: |  | 861
2 |  |  | Equipo y herramienta
mq01ret020b |  | h | Retrocargadora sobre neumáticos, de 70 kW. | 0.047 | 273.96 | 12.88
|  |  |  | Subtotal equipo y herramienta: |  | 12.88
3 |  |  | Mano de obra
mo041 |  | h | Especialista de construcción de obra civil. | 1.09 | 56.74 | 61.85
mo087 |  | h | Ayudante 1ª de construcción de obra civil. | 0.815 | 42.41 | 34.56
|  |  |  | Subtotal mano de obra: |  | 96.41
4 |  |  | Herramienta menor
|  | % | Herramienta menor | 2 | 970.29 | 19.41
Coste de mantenimiento decenal: 49,49Bs en los primeros 10 años. |  |  |  | Costos directos (1+2+3+4): |  | 989.7