## Hoja 1
IUS072 | Ud | Cámara de inspección de hormigón simple "in situ".
Cámara de paso, de hormigón simple "in situ", de dimensiones interiores 60x60x60 cm, con tapa prefabricada de hormigón armado. El precio no incluye la excavación ni el relleno del trasdós.
Código |  | Unidad | Descripción | Cantidad | Precio unitario | Precio parcial
1 |  |  | Materiales
mt10hmf120Be |  | m³ | Hormigón simple H30, para un ambiente severo, tamaño máximo del agregado 20 mm, consistencia blanda, con un asentamiento de 6 a 9 cm, medido con el cono de Abrams, premezclado en planta, según CBH 87. | 0.349 | 956.79 | 333.92
mt11var130 |  | Ud | Colector de conexión de PVC, con tres entradas y una salida, con tapa de registro. | 1 | 348.46 | 348.46
mt08epr030c |  | Ud | Molde reutilizable para formación de cámaras de inspección de sección cuadrada de 60x60x60 cm, de plancha metálica, incluso accesorios de montaje. | 0.05 | 2911.7 | 145.59
mt11arf010b |  | Ud | Tapa de hormigón armado prefabricada, 60x60x5 cm. | 1 | 162.61 | 162.61
|  |  |  | Subtotal materiales: |  | 990.58
2 |  |  | Mano de obra
mo041 |  | h | Especialista de construcción de obra civil. | 1.345 | 56.74 | 76.32
mo087 |  | h | Ayudante 1ª de construcción de obra civil. | 0.966 | 42.41 | 40.97
|  |  |  | Subtotal mano de obra: |  | 117.29
3 |  |  | Herramienta menor
|  | % | Herramienta menor | 2 | 1107.87 | 22.16
Coste de mantenimiento decenal: 56,50Bs en los primeros 10 años. |  |  |  | Costos directos (1+2+3): |  | 1130.03