## Hoja 1
IUS072 | Ud | Cámara de inspección de hormigón simple "in situ".
Cámara de paso, de hormigón simple "in situ", de dimensiones interiores 60x60x60 cm, con tapa prefabricada de hormigón armado; previa excavación con medios manuales y posterior relleno del trasdós con material granular.
Código |  | Unidad | Descripción | Cantidad | Precio unitario | Precio parcial
1 |  |  | Materiales
mt10hmf120Be |  | m³ | Hormigón simple H30, para un ambiente severo, tamaño máximo del agregado 20 mm, consistencia blanda, con un asentamiento de 6 a 9 cm, medido con el cono de Abrams, premezclado en planta, según CBH 87. | 0.349 | 956.79 | 333.92
mt11var130 |  | Ud | Colector de conexión de PVC, con tres entradas y una salida, con tapa de registro. | 1 | 348.46 | 348.46
mt08epr030c |  | Ud | Molde reutilizable para formación de cámaras de inspección de sección cuadrada de 60x60x60 cm, de plancha metálica, incluso accesorios de montaje. | 0.05 | 2911.7 | 145.59
mt11arf010b |  | Ud | Tapa de hormigón armado prefabricada, 60x60x5 cm. | 1 | 162.61 | 162.61
mt01arr010a |  | t | Grava de cantera, de 19 a 25 mm de diámetro. | 0.581 | 102.78 | 59.72
|  |  |  | Subtotal materiales: |  | 1050.3
2 |  |  | Mano de obra
mo041 |  | h | Especialista de construcción de obra civil. | 1.345 | 56.74 | 76.32
mo087 |  | h | Ayudante 1ª de construcción de obra civil. | 2.346 | 42.41 | 99.49
|  |  |  | Subtotal mano de obra: |  | 175.81
3 |  |  | Herramienta menor
|  | % | Herramienta menor | 2 | 1226.11 | 24.52
Coste de mantenimiento decenal: 62,53Bs en los primeros 10 años. |  |  |  | Costos directos (1+2+3): |  | 1250.63