## Hoja 1
IUS072 | Ud | Cámara de inspección de hormigón simple "in situ".
Cámara de inspección sifónica, de hormigón simple "in situ", de dimensiones interiores 60x60x60 cm, con marco y tapa de fundición. El precio no incluye la excavación ni el relleno del trasdós.
Código |  | Unidad | Descripción | Cantidad | Precio unitario | Precio parcial
1 |  |  | Materiales
mt10hmf120Be |  | m³ | Hormigón simple H30, para un ambiente severo, tamaño máximo del agregado 20 mm, consistencia blanda, con un asentamiento de 6 a 9 cm, medido con el cono de Abrams, premezclado en planta, según CBH 87. | 0.329 | 956.79 | 314.78
mt11ppl030a |  | Ud | Codo 87°30' de PVC liso, D=125 mm. | 1 | 76.26 | 76.26
mt08epr030c |  | Ud | Molde reutilizable para formación de cámaras de inspección de sección cuadrada de 60x60x60 cm, de plancha metálica, incluso accesorios de montaje. | 0.05 | 2911.7 | 145.59
mt11tfa010c |  | Ud | Marco y tapa de fundición, 60x60 cm, para cámara de inspección registrable, carga de rotura 125 kN. | 1 | 517.19 | 517.19
|  |  |  | Subtotal materiales: |  | 1053.82
2 |  |  | Mano de obra
mo041 |  | h | Especialista de construcción de obra civil. | 1.39 | 56.74 | 78.87
mo087 |  | h | Ayudante 1ª de construcción de obra civil. | 0.997 | 42.41 | 42.28
|  |  |  | Subtotal mano de obra: |  | 121.15
3 |  |  | Herramienta menor
|  | % | Herramienta menor | 2 | 1174.97 | 23.5
Coste de mantenimiento decenal: 59,92Bs en los primeros 10 años. |  |  |  | Costos directos (1+2+3): |  | 1198.47