## Hoja 1
IUS082 | m | Canaleta de drenaje de PVC.
Canaleta prefabricada de PVC, de 500 mm de longitud, 130 mm de anchura y 64 mm de altura con rejilla de garaje de acero galvanizado, carga de rotura 15 kN, de 500 mm de longitud y 130 mm de anchura. El precio no incluye la excavación ni el relleno del trasdós.
Código |  | Unidad | Descripción | Cantidad | Precio unitario | Precio parcial
1 |  |  | Materiales
mt10hmf120de |  | m³ | Hormigón simple H21, para un ambiente no severo, tamaño máximo del agregado 20 mm, consistencia blanda, con un asentamiento de 6 a 9 cm, medido con el cono de Abrams, premezclado en planta, según CBH 87. | 0.043 | 822.41 | 35.36
mt11cng010a |  | Ud | Canaleta prefabricada de PVC, de 500 mm de longitud, 130 mm de anchura y 64 mm de altura, incluso piezas especiales. | 2 | 168.15 | 336.3
mt11var120b |  | Ud | Sifón en línea de PVC, color gris, registrable, con unión macho/hembra, de 110 mm de diámetro. | 1 | 417.86 | 417.86
mt11cng020c |  | Ud | Rejilla de garaje de acero galvanizado, carga de rotura 15 kN, de 500 mm de longitud y 130 mm de anchura. | 2 | 170.97 | 341.94
|  |  |  | Subtotal materiales: |  | 1131.46
2 |  |  | Mano de obra
mo041 |  | h | Especialista de construcción de obra civil. | 0.424 | 56.74 | 24.06
mo087 |  | h | Ayudante 1ª de construcción de obra civil. | 0.212 | 42.41 | 8.99
|  |  |  | Subtotal mano de obra: |  | 33.05
3 |  |  | Herramienta menor
|  | % | Herramienta menor | 2 | 1164.51 | 23.29
Coste de mantenimiento decenal: 59,39Bs en los primeros 10 años. |  |  |  | Costos directos (1+2+3): |  | 1187.8