## Hoja 1
IUS015 | m | Colector enterrado de hormigón armado.
Colector enterrado, formado por tubo de hormigón armado para alcantarillado sanitario sin presión, fabricado por compresión radial, clase 60, carga de rotura 60 kN/m², de 300 mm de diámetro nominal (interior), unión por toma de corriente y campana con junta elástica. El precio incluye los equipos y la maquinaria necesarios para el desplazamiento y la disposición en obra de los elementos, pero no incluye la excavación ni el relleno principal.
Código |  | Unidad | Descripción | Cantidad | Precio unitario | Precio parcial
1 |  |  | Materiales
mt46thb020aa |  | m | Tubo de hormigón armado para alcantarillado sanitario sin presión, fabricado por compresión radial, clase 60, carga de rotura 60 kN/m², de 300 mm de diámetro nominal (interior), unión por toma de corriente y campana con junta elástica, en tramos de 420 mm de diámetro exterior, 60 mm de espesor, 2400 mm de longitud útil, 2500 mm de longitud total, campana de 520 mm de diámetro exterior y 420 kg de peso, con junta de caucho EPDM, de deslizamiento y compresión, tipo arpón. | 1.05 | 178.38 | 187.3
mt46thb110a |  | kg | Lubricante para unión con junta elástica, en colector enterrado de alcantarillado sanitario sin presión. | 0.013 | 26.11 | 0.34
mt01ara010a |  | m³ | Arena con granulometría de 0 a 5 mm de diámetro, limpia. | 0.419 | 128.57 | 53.87
|  |  |  | Subtotal materiales: |  | 241.51
2 |  |  | Equipo y herramienta
mq04cag010b |  | h | Camión con grúa de hasta 10 t. | 0.114 | 422.12 | 48.12
mq01ret020b |  | h | Retrocargadora sobre neumáticos, de 70 kW. | 0.054 | 275.28 | 14.87
mq02rop020 |  | h | Pisón vibrante de guiado manual, de 80 kg, con placa de 30x30 cm, tipo rana. | 0.346 | 26.38 | 9.13
|  |  |  | Subtotal equipo y herramienta: |  | 72.12
3 |  |  | Mano de obra
mo041 |  | h | Especialista de construcción de obra civil. | 0.309 | 59.67 | 18.44
mo087 |  | h | Ayudante 1ª de construcción de obra civil. | 0.305 | 44.6 | 13.6
|  |  |  | Subtotal mano de obra: |  | 32.04
4 |  |  | Herramienta menor
|  | % | Herramienta menor | 2 | 345.67 | 6.91
Coste de mantenimiento decenal: 14,10Bs en los primeros 10 años. |  |  |  | Costos directos (1+2+3+4): |  | 352.58