## Hoja 1
IUS016 | m | Colector enterrado de polietileno.
Colector enterrado en terreno no agresivo, formado por tubo de polietileno de alta densidad (PEAD/HDPE) de doble pared, la exterior corrugada color negro y la interior lisa color blanco, unión por copa con junta elástica de EPDM, rigidez anular nominal 8 kN/m², diámetro nominal 160 mm. El precio incluye los equipos y la maquinaria necesarios para el desplazamiento y la disposición en obra de los elementos, pero no incluye la excavación ni el relleno principal.
Código |  | Unidad | Descripción | Cantidad | Precio unitario | Precio parcial
1 |  |  | Materiales
mt11teg010a |  | m | Tubo de polietileno de alta densidad (PEAD/HDPE) de doble pared, la exterior corrugada color negro y la interior lisa color blanco, unión por copa con junta elástica de EPDM, rigidez anular nominal 8 kN/m², diámetro nominal 160 mm, longitud nominal 6 m. | 1.05 | 75.43 | 79.2
mt11ade100a |  | kg | Lubricante para unión mediante junta elástica de tubos y accesorios. | 0.004 | 197.38 | 0.79
mt01ara010a |  | m³ | Arena con granulometría de 0 a 5 mm de diámetro, limpia. | 0.294 | 128.57 | 37.8
|  |  |  | Subtotal materiales: |  | 117.79
2 |  |  | Equipo y herramienta
mq04cag010b |  | h | Camión con grúa de hasta 10 t. | 0.044 | 422.12 | 18.57
mq01ret020b |  | h | Retrocargadora sobre neumáticos, de 70 kW. | 0.034 | 275.28 | 9.36
mq02rop020 |  | h | Pisón vibrante de guiado manual, de 80 kg, con placa de 30x30 cm, tipo rana. | 0.242 | 26.38 | 6.38
|  |  |  | Subtotal equipo y herramienta: |  | 34.31
3 |  |  | Mano de obra
mo041 |  | h | Especialista de construcción de obra civil. | 0.186 | 57.16 | 10.63
mo087 |  | h | Ayudante 1ª de construcción de obra civil. | 0.089 | 42.73 | 3.8
|  |  |  | Subtotal mano de obra: |  | 14.43
4 |  |  | Herramienta menor
|  | % | Herramienta menor | 2 | 166.53 | 3.33
Coste de mantenimiento decenal: 6,79Bs en los primeros 10 años. |  |  |  | Costos directos (1+2+3+4): |  | 169.86