## Hoja 1
IUS073 |  | Ud |  | Cámara de inspección prefabricada.
Cámara de inspección sifónica, de polipropileno, de dimensiones interiores 55x55x55 cm, sobre solera de hormigón simple, incluyendo la excavación mecánica y el relleno del trasdós.
Código | Unidad |  | Descripción |  | Cantidad | Precio unitario | Precio parcial
1 |  |  | Materiales
mt10hmf120de | m³ |  | Hormigón simple H21, para un ambiente no severo, tamaño máximo del agregado 20 mm, consistencia blanda, con un asentamiento de 6 a 9 cm, medido con el cono de Abrams, premezclado en planta, según CBH 87. |  | 0.108 | 837.69 | 90.47
mt11arp010c | Ud |  | Cámara de inspección registrable de polipropileno, con fondo precortado, 55x55x55 cm, para alcantarillado sanitario. |  | 1 | 826.96 | 826.96
mt11arp040c | Ud |  | Placa para sifonar de polipropileno, para cámaras de inspección de alcantarillado de 55x55 cm. |  | 1 | 175.4 | 175.4
mt11arp050g | Ud |  | Tapa de PVC, para cámaras de inspección de alcantarillado de 55x55 cm. |  | 1 | 972.75 | 972.75
mt01arr010a | t |  | Grava de cantera, de 19 a 25 mm de diámetro. |  | 1.087 | 59.28 | 64.44
[5 empty] | Subtotal materiales: |  | 2130.02
2 |  |  | Equipo y herramienta
mq01ret020b | h |  | Retrocargadora sobre neumáticos, de 70 kW. |  | 0.074 | 222.27 | 16.45
[5 empty] | Subtotal equipo y herramienta: |  | 16.45
3 |  |  | Mano de obra
mo041 | h |  | Especialista de construcción de obra civil. |  | 0.646 | 32.06 | 20.71
mo087 | h |  | Ayudante 1ª de construcción de obra civil. |  | 0.518 | 23.61 | 12.23
[5 empty] | Subtotal mano de obra: |  | 32.94
4 |  |  | Herramienta menor
| % |  | Herramienta menor |  | 2 | 2179.41 | 43.59
Coste de mantenimiento decenal: 111,15Bs en los primeros 10 años. |  |  |  |  | Costos directos (1+2+3+4): |  | 2223