## Hoja 1
IUT020 | Ud | Cámara de inspección prefabricada de hormigón, para la red de telecomunicaciones de fibra óptica.
Cámara de inspección de hormigón armado, de 700x700 mm de dimensiones interiores, con tapa, para la red de telecomunicaciones de fibra óptica.
Código |  | Unidad | Descripción | Cantidad | Precio unitario | Precio parcial
1 |  |  | Materiales
mt10hmf120de |  | m³ | Hormigón simple H21, para un ambiente no severo, tamaño máximo del agregado 20 mm, consistencia blanda, con un asentamiento de 6 a 9 cm, medido con el cono de Abrams, premezclado en planta, según CBH 87. | 0.09 | 822.1 | 73.99
mt40iar110a |  | Ud | Cámara de inspección de hormigón armado, de 700x700 mm de dimensiones interiores, 950x950x1050 mm de dimensiones exteriores, con tapa de fundición clase D-400. | 1 | 3847.9 | 3847.9
|  |  |  | Subtotal materiales: |  | 3921.89
2 |  |  | Equipo y herramienta
mq04cag010a |  | h | Camión con grúa de hasta 6 t. | 0.22 | 372.75 | 82.01
|  |  |  | Subtotal equipo y herramienta: |  | 82.01
3 |  |  | Mano de obra
mo041 |  | h | Especialista de construcción de obra civil. | 0.848 | 57.16 | 48.47
mo087 |  | h | Ayudante 1ª de construcción de obra civil. | 0.848 | 42.73 | 36.24
|  |  |  | Subtotal mano de obra: |  | 84.71
4 |  |  | Herramienta menor
|  | % | Herramienta menor | 2 | 4088.61 | 81.77
Coste de mantenimiento decenal: 208,52Bs en los primeros 10 años. |  |  |  | Costos directos (1+2+3+4): |  | 4170.38