## Hoja 1
IUT030 | m | Canalización subterránea de telecomunicaciones, de tubo rígido.
Canalización subterránea de telecomunicaciones formada por tubo rígido de PVC-U, de 40 mm de diámetro, embebido en un prisma de hormigón simple H20, para un ambiente no severo, tamaño máximo del agregado 20 mm, consistencia blanda.
Código |  | Unidad | Descripción | Cantidad | Precio unitario | Precio parcial
1 |  |  | Materiales
mt35tpe010b |  | m | Tubo rígido de PVC-U, de 40 mm de diámetro y 1,1 mm de espesor, suministrado en barras de 6 m de longitud. | 1.05 | 13.46 | 14.13
mt40iva030 |  | m | Hilo guía de polipropileno de 3 mm de diámetro. | 1.15 | 1.66 | 1.91
mt10hmf120de |  | m³ | Hormigón simple H21, para un ambiente no severo, tamaño máximo del agregado 20 mm, consistencia blanda, con un asentamiento de 6 a 9 cm, medido con el cono de Abrams, premezclado en planta, según CBH 87. | 0.023 | 822.1 | 18.91
|  |  |  | Subtotal materiales: |  | 34.95
2 |  |  | Mano de obra
mo020 |  | h | Especialista de construcción. | 0.182 | 57.16 | 10.4
mo113 |  | h | Ayudante 2ª de construcción. | 0.182 | 41.17 | 7.49
|  |  |  | Subtotal mano de obra: |  | 17.89
3 |  |  | Herramienta menor
|  | % | Herramienta menor | 2 | 52.84 | 1.06
Coste de mantenimiento decenal: 2,70Bs en los primeros 10 años. |  |  |  | Costos directos (1+2+3): |  | 53.9