## Hoja 1
JAA010 | m² |  | Desbroce, deshierbe y limpieza del terreno, con medios manuales.
Desbroce, deshierbe y limpieza del terreno, con medios manuales, mediante desbrozadora equipada con disco de dientes de sierra. El precio incluye la protección de los árboles o plantas que se han de conservar, pero no incluye la retirada y carga de los materiales de desbroce.
Código |  | Unidad |  | Descripción | Cantidad | Precio unitario | Precio parcial
1 |  |  |  | Equipo y herramienta
mq09bro010 |  | h |  | Desbrozadora equipada con disco de dientes de sierra o con hilo de corte, de 0,42 kW de potencia. | 0.011 | 30.15 | 0.33
[5 empty] | Subtotal equipo y herramienta: |  | 0.33
2 |  |  |  | Mano de obra
mo040 |  | h |  | Especialista jardinero. | 0.001 | 59.67 | 0.06
mo115 |  | h |  | Ayudante 2ª de jardinero. | 0.012 | 42.97 | 0.52
[5 empty] | Subtotal mano de obra: |  | 0.58
3 |  |  |  | Herramienta menor
|  | % |  | Herramienta menor | 2 | 0.91 | 0.02
[5 empty] | Costos directos (1+2+3): |  | 0.93