## Hoja 1
JAA030 | m² | Desbroce y limpieza de franjas de terreno.
Desbroce y limpieza de franjas de terreno, de hasta 2,5 m de anchura, con medios mecánicos, efectuando dos pasadas de la máquina como mínimo. El precio incluye la protección de los árboles o plantas que se han de conservar, pero no incluye la retirada y carga de los materiales de desbroce.
Código |  | Unidad | Descripción | Cantidad | Precio unitario | Precio parcial
1 |  |  | Equipo y herramienta
mq09tra060 |  | h | Tractor agrícola, de 74 kW, equipado con brazo desbrozador. | 0.002 | 421.58 | 0.84
|  |  |  | Subtotal equipo y herramienta: |  | 0.84
2 |  |  | Herramienta menor
|  | % | Herramienta menor | 2 | 0.84 | 0.02
|  |  |  | Costos directos (1+2): |  | 0.86