## Hoja 1
JAB030 | m² |  | Escarificado del terreno.
Escarificado profundo del terreno pedregoso, con medios mecánicos, mediante tractor agrícola equipado con escarificador, alcanzando una profundidad de entre 10 y 15 cm.
Código |  | Unidad |  | Descripción | Cantidad | Precio unitario | Precio parcial
1 |  |  |  | Equipo y herramienta
mq09tra100 |  | h |  | Tractor agrícola, de 33 kW, equipado con escarificador, de 1,8 m de anchura de trabajo. | 0.026 | 260.3 | 6.77
[5 empty] | Subtotal equipo y herramienta: |  | 6.77
2 |  |  |  | Mano de obra
mo040 |  | h |  | Especialista jardinero. | 0.002 | 56.74 | 0.11
[5 empty] | Subtotal mano de obra: |  | 0.11
3 |  |  |  | Herramienta menor
|  | % |  | Herramienta menor | 2 | 6.88 | 0.14
[5 empty] | Costos directos (1+2+3): |  | 7.02