## Hoja 1
JAB050 | m² | Fresado del terreno.
Fresado del terreno pedregoso, con medios mecánicos, mediante tractor agrícola equipado con rotovator, efectuando dos pasadas cruzadas, alcanzando una profundidad de hasta 40 cm y el desmenuzamiento completo de los terrones.
Código |  |  | Unidad | Descripción | Cantidad | Precio unitario | Precio parcial
1 |  |  |  | Equipo y herramienta
mq09tra010 |  |  | h | Tractor agrícola, de 37 kW, equipado con rotovator. | 0.008 | 296.31 | 2.37
[5 empty] | Subtotal equipo y herramienta: |  | 2.37
2 |  |  |  | Mano de obra
mo040 |  |  | h | Especialista jardinero. | 0.001 | 56.74 | 0.06
[5 empty] | Subtotal mano de obra: |  | 0.06
3 |  |  |  | Herramienta menor
|  |  | % | Herramienta menor | 2 | 2.43 | 0.05
[5 empty] | Costos directos (1+2+3): |  | 2.48