## Hoja 1
JAC010 | m³ | Extendido de tierra vegetal.
Tierra vegetal fertilizada y cribada suministrada a granel, extendida sobre el terreno con medios manuales, en un radio máximo desde el lugar de descarga de hasta 100 m, para formar una capa de espesor uniforme de entre 10 y 25 cm.
Código |  |  | Unidad | Descripción | Cantidad | Precio unitario | Precio parcial
1 |  |  |  | Materiales
mt48tie035a |  |  | m³ | Tierra vegetal cribada y fertilizada, suministrada a granel. | 1 | 252.73 | 252.73
[5 empty] | Subtotal materiales: |  | 252.73
2 |  |  |  | Mano de obra
mo040 |  |  | h | Especialista jardinero. | 0.048 | 59.67 | 2.86
mo086 |  |  | h | Ayudante 1ª de jardinero. | 0.485 | 44.6 | 21.63
[5 empty] | Subtotal mano de obra: |  | 24.49
3 |  |  |  | Herramienta menor
|  |  | % | Herramienta menor | 2 | 277.22 | 5.54
[5 empty] | Costos directos (1+2+3): |  | 282.76