## Hoja 1
JDM010 | m² |  | Malla antihierbas orgánica.
Malla orgánica, biodegradable, elaborada con fibras naturales de coco 100%, entrecosidas con mallas e hilo de polipropileno fotodegradable, 450 g/m² de masa superficial, para el control de la erosión y función antihierbas en la realización de plantaciones, permeable al agua, al aire y a los nutrientes, fijada al terreno donde se vaya a realizar la plantación, a razón de 1 planta/m² con piquetas de anclaje de acero, en forma de L, de 6 mm de diámetro. El precio no incluye la vegetación.
Código |  | Unidad |  | Descripción | Cantidad | Precio unitario | Precio parcial
1 |  |  |  | Materiales
mt48map010c |  | m² |  | Malla orgánica, biodegradable, elaborada con fibras naturales de coco 100%, entrecosidas con mallas e hilo de polipropileno fotodegradable, 450 g/m² de masa superficial, para el control de la erosión y función antihierbas en la realización de plantaciones, permeable al agua, al aire y a los nutrientes. | 1.1 | 15.24 | 16.76
mt48mal015c |  | Ud |  | Piqueta de anclaje de acero, en forma de L, de 6 mm de diámetro, para sujeción de redes y mallas al terreno. | 2 | 5.16 | 10.32
[5 empty] | Subtotal materiales: |  | 27.08
2 |  |  |  | Mano de obra
mo040 |  | h |  | Especialista jardinero. | 0.067 | 56.74 | 3.8
mo086 |  | h |  | Ayudante 1ª de jardinero. | 0.133 | 42.41 | 5.64
[5 empty] | Subtotal mano de obra: |  | 9.44
3 |  |  |  | Herramienta menor
|  | % |  | Herramienta menor | 2 | 36.52 | 0.73
Coste de mantenimiento decenal: 13,34Bs en los primeros 10 años. |  |  |  |  | Costos directos (1+2+3): |  | 37.25