## Hoja 1
JDM010 | m² |  | Malla antihierbas orgánica.
Malla orgánica, biodegradable, elaborada con fibras naturales de coco 100%, entrecosidas con mallas e hilo de polipropileno fotodegradable, 450 g/m² de masa superficial, para el control de la erosión y función antihierbas en la realización de plantaciones, permeable al agua, al aire y a los nutrientes, fijada al terreno con pendiente donde se vaya a realizar la plantación, a razón de 3 plantas/m² con anclajes de acero corrugado en forma de U, de 8 mm de diámetro. El precio no incluye la vegetación.
Código |  | Unidad |  | Descripción | Cantidad | Precio unitario | Precio parcial
1 |  |  |  | Materiales
mt48map010c |  | m² |  | Malla orgánica, biodegradable, elaborada con fibras naturales de coco 100%, entrecosidas con mallas e hilo de polipropileno fotodegradable, 450 g/m² de masa superficial, para el control de la erosión y función antihierbas en la realización de plantaciones, permeable al agua, al aire y a los nutrientes. | 1.1 | 15.24 | 16.76
mt48mal025 |  | Ud |  | Anclaje de acero corrugado en forma de U, de 8 mm de diámetro, para sujeción de redes y mallas al terreno. | 3 | 2.54 | 7.62
[5 empty] | Subtotal materiales: |  | 24.38
2 |  |  |  | Mano de obra
mo040 |  | h |  | Especialista jardinero. | 0.1 | 56.74 | 5.67
mo086 |  | h |  | Ayudante 1ª de jardinero. | 0.2 | 42.41 | 8.48
[5 empty] | Subtotal mano de obra: |  | 14.15
3 |  |  |  | Herramienta menor
|  | % |  | Herramienta menor | 2 | 38.53 | 0.77
Coste de mantenimiento decenal: 14,07Bs en los primeros 10 años. |  |  |  |  | Costos directos (1+2+3): |  | 39.3