## Hoja 1
JDP020 | m |  | Protector contra roedores.
Protector contra roedores, compuesto por red de disuasión de polietileno reciclable de 40 cm de altura, con resistencia a los rayos UV, de 0,8x0,8 cm de luz de malla, sujeta mediante abrazaderas de plástico a dos tutores de bambú de 4 a 6 mm de diámetro.
Código |  | Unidad |  | Descripción | Cantidad | Precio unitario | Precio parcial
1 |  |  |  | Materiales
mt48ppp010a |  | m |  | Red de disuasión contra roedores, de polietileno reciclable de 40 cm de altura, con resistencia a los rayos UV, de 0,8x0,8 cm de luz de malla. Incluso abrazaderas para la sujeción a los tutores. | 1 | 6.16 | 6.16
mt48tut025 |  | Ud |  | Tutor de caña de bambú de 4 a 6 mm de diámetro y 100 cm de longitud. | 2 | 8.32 | 16.64
[5 empty] | Subtotal materiales: |  | 22.8
2 |  |  |  | Mano de obra
mo086 |  | h |  | Ayudante 1ª de jardinero. | 0.145 | 42.41 | 6.15
[5 empty] | Subtotal mano de obra: |  | 6.15
3 |  |  |  | Herramienta menor
|  | % |  | Herramienta menor | 2 | 28.95 | 0.58
Coste de mantenimiento decenal: 20,67Bs en los primeros 10 años. |  |  |  |  | Costos directos (1+2+3): |  | 29.53