## Hoja 1
JDP040 | m |  | Sistema guía para conducción de raíces de árbol.
Sistema guía para conducción de raíces de árbol, formado por panel de polietileno de alta densidad (PEAD/HDPE), de 39 cm de altura y 1,5 mm de espesor, con doble borde superior y dispositivos de anclaje al terreno incorporados, para contrarrestar el empuje provocado por el crecimiento de las raíces; dispuesto alrededor del cepellón del árbol para guiado de las raíces hacia el fondo de la plantación. Incluso tornillos para la unión de los paneles.
Código |  | Unidad |  | Descripción | Cantidad | Precio unitario | Precio parcial
1 |  |  |  | Materiales
mt48tup010a |  | m² |  | Panel de polietileno de alta densidad (PEAD/HDPE), de 39 cm de altura y 1,5 mm de espesor, con doble borde superior y dispositivos de anclaje al terreno incorporados, para contrarrestar el empuje provocado por el crecimiento de las raíces; con tornillos para la unión de los paneles. | 2.564 | 180.88 | 463.78
[5 empty] | Subtotal materiales: |  | 463.78
2 |  |  |  | Mano de obra
mo040 |  | h |  | Especialista jardinero. | 0.121 | 56.74 | 6.87
mo086 |  | h |  | Ayudante 1ª de jardinero. | 0.242 | 42.41 | 10.26
[5 empty] | Subtotal mano de obra: |  | 17.13
3 |  |  |  | Herramienta menor
|  | % |  | Herramienta menor | 2 | 480.91 | 9.62
Coste de mantenimiento decenal: 183,95Bs en los primeros 10 años. |  |  |  |  | Costos directos (1+2+3): |  | 490.53