## Hoja 1
JDS010 | Ud |  | Sistema de anclaje subterráneo de árbol.
Sistema subterráneo de anclaje de cepellón, para árbol con diámetro de tronco entre 10 y 15 cm, formado por tres cables de acero galvanizado, de 5 m de longitud, con argolla en uno de sus extremos y anclaje para empotrar en el terreno en el otro extremo, mediante la introducción de una varilla guía y entrelazados a una cincha elástica de 3 m de longitud y 25 mm de anchura, a través de las argollas, para su ajuste final mediante un tensor de trinquete.
Código |  | Unidad |  | Descripción | Cantidad | Precio unitario | Precio parcial
1 |  |  |  | Materiales
mt48adp010f |  | Ud |  | Kit de anclaje para sujeción del cepellón de un árbol con diámetro de tronco entre 10 y 15 cm, compuesto por tres cables de acero galvanizado, de 5 m de longitud, con argolla en uno de sus extremos y con un anclaje para empotrar en el terreno en el otro extremo, cincha elástica de 3 m de longitud y 25 mm de anchura y un tensor de trinquete. | 1 | 1212.66 | 1212.66
[5 empty] | Subtotal materiales: |  | 1212.66
2 |  |  |  | Mano de obra
mo040 |  | h |  | Especialista jardinero. | 0.303 | 56.74 | 17.19
mo115 |  | h |  | Ayudante 2ª de jardinero. | 1.817 | 40.86 | 74.24
[5 empty] | Subtotal mano de obra: |  | 91.43
3 |  |  |  | Herramienta menor
|  | % |  | Herramienta menor | 2 | 1304.09 | 26.08
Coste de mantenimiento decenal: 528,08Bs en los primeros 10 años. |  |  |  |  | Costos directos (1+2+3): |  | 1330.17