## Hoja 1
JDS010 | Ud |  | Sistema de anclaje subterráneo de árbol.
Sistema subterráneo de anclaje de cepellón, para árbol con diámetro de tronco menor de 5 cm, formado por una cincha elástica de 3 m de longitud y 25 mm de anchura, entrelazada y clavada a tres rollizos de 10 a 12 cm de diámetro, empotrados en el fondo de la excavación formando en planta un triángulo equilátero, para su ajuste final mediante un tensor de trinquete.
Código |  | Unidad |  | Descripción | Cantidad | Precio unitario | Precio parcial
1 |  |  |  | Materiales
mt48adp010g |  | Ud |  | Kit de anclaje para sujeción del cepellón de un árbol con diámetro de tronco menor de 5 cm, compuesto por cincha elástica de 3 m de longitud y 25 mm de anchura y un tensor de trinquete. | 1 | 433.09 | 433.09
mt50spv030a |  | m |  | Rollizo de madera, de 10 a 12 cm de diámetro. | 3 | 34.82 | 104.46
[5 empty] | Subtotal materiales: |  | 537.55
2 |  |  |  | Mano de obra
mo040 |  | h |  | Especialista jardinero. | 0.182 | 56.74 | 10.33
mo115 |  | h |  | Ayudante 2ª de jardinero. | 1.514 | 40.86 | 61.86
[5 empty] | Subtotal mano de obra: |  | 72.19
3 |  |  |  | Herramienta menor
|  | % |  | Herramienta menor | 2 | 609.74 | 12.19
Coste de mantenimiento decenal: 246,91Bs en los primeros 10 años. |  |  |  |  | Costos directos (1+2+3): |  | 621.93