## Hoja 1
JDS010 | Ud |  | Sistema de anclaje subterráneo de árbol.
Sistema subterráneo de anclaje de cepellón, para árbol con diámetro de tronco entre 10 y 15 cm, formado por una cincha elástica de 3 m de longitud y 25 mm de anchura, entrelazada y clavada a tres rollizos de 10 a 12 cm de diámetro, empotrados en el fondo de la excavación formando en planta un triángulo equilátero, para su ajuste final mediante un tensor de trinquete.
Código |  | Unidad |  | Descripción | Cantidad | Precio unitario | Precio parcial
1 |  |  |  | Materiales
mt48adp010i |  | Ud |  | Kit de anclaje para sujeción del cepellón de un árbol con diámetro de tronco entre 10 y 15 cm, compuesto por cincha elástica de 3 m de longitud y 25 mm de anchura y un tensor de trinquete. | 1 | 1212.66 | 1212.66
mt50spv030a |  | m |  | Rollizo de madera, de 10 a 12 cm de diámetro. | 3 | 34.82 | 104.46
[5 empty] | Subtotal materiales: |  | 1317.12
2 |  |  |  | Mano de obra
mo040 |  | h |  | Especialista jardinero. | 0.303 | 56.74 | 17.19
mo115 |  | h |  | Ayudante 2ª de jardinero. | 1.817 | 40.86 | 74.24
[5 empty] | Subtotal mano de obra: |  | 91.43
3 |  |  |  | Herramienta menor
|  | % |  | Herramienta menor | 2 | 1408.55 | 28.17
Coste de mantenimiento decenal: 570,38Bs en los primeros 10 años. |  |  |  |  | Costos directos (1+2+3): |  | 1436.72