## Hoja 1
JDT010 | Ud |  | Tutor de estaca de madera para árbol.
Entutorado doble de árbol, realizado mediante dos estacas, clavadas verticalmente en el fondo del hoyo de plantación, sujetando al tronco del árbol cada una de ellas mediante dos cinturones elásticos de goma, regulables, de 4 cm de anchura, ejerciendo la función de tutor para mantener el árbol derecho durante su crecimiento.
Código |  | Unidad |  | Descripción | Cantidad | Precio unitario | Precio parcial
1 |  |  |  | Materiales
mt48tut010d |  | Ud |  | Estaca torneada de madera de pino tratada en autoclave con Tanalith E, de 8 cm de diámetro y 200 cm de longitud, con terminación en punta. | 2 | 34.52 | 69.04
mt48tut015 |  | Ud |  | Cinta elástica de caucho, de 4 cm de anchura, regulable, sin pasador, de 25 cm de longitud, para la sujeción del tronco del árbol al tutor. | 2 | 4.16 | 8.32
[5 empty] | Subtotal materiales: |  | 77.36
2 |  |  |  | Mano de obra
mo040 |  | h |  | Especialista jardinero. | 0.276 | 56.74 | 15.66
mo086 |  | h |  | Ayudante 1ª de jardinero. | 0.276 | 42.41 | 11.71
[5 empty] | Subtotal mano de obra: |  | 27.37
3 |  |  |  | Herramienta menor
|  | % |  | Herramienta menor | 2 | 104.73 | 2.09
Coste de mantenimiento decenal: 88,98Bs en los primeros 10 años. |  |  |  |  | Costos directos (1+2+3): |  | 106.82