## Hoja 1
JMM010 | m² |  | Macizo.
Macizo de Milenrama (Achillea millefolium) de 0,30-0,40 m de altura (4 ud/m²).
Código |  | Unidad |  | Descripción | Cantidad | Precio unitario | Precio parcial
1 |  |  |  | Materiales
mt48epa010a |  | Ud |  | Milenrama (Achillea millefolium) de 0,30-0,40 m de altura; suministro en contenedor. | 4 | 24.25 | 97
mt48tie040 |  | kg |  | Mantillo limpio cribado. | 6 | 0.27 | 1.62
mt48tie020 |  | kg |  | Abono mineral complejo NPK 15-15-15. | 6 | 6.35 | 38.1
mt08aaa010a |  | m³ |  | Agua. | 0.05 | 11.86 | 0.59
[5 empty] | Subtotal materiales: |  | 137.31
2 |  |  |  | Equipo y herramienta
mq09mot010 |  | h |  | Motocultor 60/80 cm. | 0.055 | 20.25 | 1.11
[5 empty] | Subtotal equipo y herramienta: |  | 1.11
3 |  |  |  | Mano de obra
mo040 |  | h |  | Especialista jardinero. | 0.121 | 56.74 | 6.87
mo115 |  | h |  | Ayudante 2ª de jardinero. | 0.303 | 40.86 | 12.38
[5 empty] | Subtotal mano de obra: |  | 19.25
4 |  |  |  | Herramienta menor
|  | % |  | Herramienta menor | 2 | 157.67 | 3.15
Coste de mantenimiento decenal: 302,34Bs en los primeros 10 años. |  |  |  |  | Costos directos (1+2+3+4): |  | 160.82