## Hoja 1
JTI030 | m² |  | Cubrición decorativa del terreno, con pasto sintético.
Cubrición decorativa del terreno, con pasto sintético, realizada mediante: extendido de los rollos de pasto sintético, compuesto de fibras de polietileno y polipropileno resistente a los rayos UV, altura de hilo 25 mm y 6600 decitex, cosidas sobre base de polipropileno a razón de 14700 mechones/m², con medios manuales; pegado de los mismos con cola y cinta de geotextil de 25 cm de anchura; y lastrado de la superficie con arena de sílice, con un rendimiento de 10 kg/m².
Código |  | Unidad |  | Descripción | Cantidad | Precio unitario | Precio parcial
1 |  |  |  | Materiales
mt48ces010a |  | m² |  | Pasto sintético, compuesto de fibras de polietileno y polipropileno resistente a los rayos UV, altura de hilo 25 mm y 6600 decitex, cosidas sobre base de polipropileno a razón de 14700 mechones/m², para uso decorativo; suministrado en rollos. | 1.05 | 174.46 | 183.18
mt08aaa010a |  | m³ |  | Agua. | 0.01 | 11.86 | 0.12
mt01arp015a |  | kg |  | Arena de sílice natural, lavada y secada al horno, de granulometría comprendida entre 0,2 y 0,5 mm, presentada en sacos. | 10 | 1.34 | 13.4
mt48ces020 |  | kg |  | Cola, para colocación de pasto sintético. | 0.1 | 57.74 | 5.77
mt48ces030 |  | m |  | Cinta de geotextil de 25 cm de anchura, para colocación de pasto sintético. | 0.6 | 11.54 | 6.92
[5 empty] | Subtotal materiales: |  | 209.39
2 |  |  |  | Mano de obra
mo040 |  | h |  | Especialista jardinero. | 0.121 | 56.74 | 6.87
mo086 |  | h |  | Ayudante 1ª de jardinero. | 0.545 | 42.41 | 23.11
[5 empty] | Subtotal mano de obra: |  | 29.98
3 |  |  |  | Herramienta menor
|  | % |  | Herramienta menor | 2 | 239.37 | 4.79
Coste de mantenimiento decenal: 244,16Bs en los primeros 10 años. |  |  |  |  | Costos directos (1+2+3): |  | 244.16