## Hoja 1
JVC010 | m² |  | Cerramiento natural.
Cerramiento de brezo natural, calidad extra, de 160 cm de altura, tejido con alambre galvanizado, sujeto con alambre galvanizado sobre un soporte existente.
Código |  | Unidad |  | Descripción | Cantidad | Precio unitario | Precio parcial
1 |  |  |  | Materiales
mt48cnj010g |  | m² |  | Brezo natural, calidad extra, de 160 cm de altura, tejido con alambre galvanizado, suministrado en rollos de 300 cm de anchura. | 1 | 53.25 | 53.25
mt08var050 |  | kg |  | Alambre galvanizado para atar, de 1,30 mm de diámetro. | 0.1 | 11.86 | 1.19
[5 empty] | Subtotal materiales: |  | 54.44
2 |  |  |  | Mano de obra
mo040 |  | h |  | Especialista jardinero. | 0.242 | 56.74 | 13.73
mo115 |  | h |  | Ayudante 2ª de jardinero. | 0.242 | 40.86 | 9.89
[5 empty] | Subtotal mano de obra: |  | 23.62
3 |  |  |  | Herramienta menor
|  | % |  | Herramienta menor | 2 | 78.06 | 1.56
Coste de mantenimiento decenal: 84,40Bs en los primeros 10 años. |  |  |  |  | Costos directos (1+2+3): |  | 79.62