## Hoja 1
JVC010 | m² |  | Cerramiento natural.
Cerramiento de brezo natural, gramaje grueso, 8 kg/m², tejido cada 10 cm con alambre galvanizado de 1 mm de diámetro, ocultación del 100%, sujeto con alambre galvanizado sobre un soporte existente.
Código |  | Unidad |  | Descripción | Cantidad | Precio unitario | Precio parcial
1 |  |  |  | Materiales
mt48cnj010j |  | m² |  | Brezo natural, gramaje grueso, 8 kg/m², tejido cada 10 cm con alambre galvanizado de 1 mm de diámetro, ocultación del 100%, suministrado en rollos de 100 cm de altura y 300 cm de longitud. | 1 | 89.78 | 89.78
mt08var050 |  | kg |  | Alambre galvanizado para atar, de 1,30 mm de diámetro. | 0.1 | 11.93 | 1.19
[5 empty] | Subtotal materiales: |  | 90.97
2 |  |  |  | Mano de obra
mo040 |  | h |  | Especialista jardinero. | 0.081 | 59.67 | 4.83
mo115 |  | h |  | Ayudante 2ª de jardinero. | 0.081 | 42.97 | 3.48
[5 empty] | Subtotal mano de obra: |  | 8.31
3 |  |  |  | Herramienta menor
|  | % |  | Herramienta menor | 2 | 99.28 | 1.99
Coste de mantenimiento decenal: 107,35Bs en los primeros 10 años. |  |  |  |  | Costos directos (1+2+3): |  | 101.27