## Hoja 1
JVC010 | m² |  | Cerramiento natural.
Cerramiento de mimbre natural, calidad extra, tejido cada 10 cm ccon alambre galvanizado de 1 mm de diámetro, ocultación del 75%, sujeto con alambre galvanizado sobre un soporte existente.
Código |  | Unidad |  | Descripción | Cantidad | Precio unitario | Precio parcial
1 |  |  |  | Materiales
mt48cnj030f |  | m² |  | Mimbre natural, calidad extra, tejido cada 10 cm ccon alambre galvanizado de 1 mm de diámetro, ocultación del 75%, suministrado en rollos de 180 cm de altura y 500 cm de longitud. | 1 | 150.16 | 150.16
mt08var050 |  | kg |  | Alambre galvanizado para atar, de 1,30 mm de diámetro. | 0.1 | 11.93 | 1.19
[5 empty] | Subtotal materiales: |  | 151.35
2 |  |  |  | Mano de obra
mo040 |  | h |  | Especialista jardinero. | 0.113 | 59.67 | 6.74
mo115 |  | h |  | Ayudante 2ª de jardinero. | 0.113 | 42.97 | 4.86
[5 empty] | Subtotal mano de obra: |  | 11.6
3 |  |  |  | Herramienta menor
|  | % |  | Herramienta menor | 2 | 162.95 | 3.26
Coste de mantenimiento decenal: 176,18Bs en los primeros 10 años. |  |  |  |  | Costos directos (1+2+3): |  | 166.21