## Hoja 1
MDB005 | m² |  | Piso deportivo de pasto sintético.
Piso deportivo para cancha de fútbol, formado por pasto sintético, compuesto de mechones rectos monofilamento de 5/8" bicolor con forma de diamante, de fibra 100% polietileno resistente a los rayos UV, 12000 decitex, 400 micras de espesor, 6 hilos por mechón, tejidos sobre base de polipropileno reforzada con una capa de fieltro, con termofijado y sellado con látex, de 50 mm de altura de pelo, 52 mm de altura total de tapizón, 2689 g/m² y 8190 mechones/m², con líneas de juego de pasto sintético, color blanco, banda de unión de geotextil de polipropileno, de 300 mm de anchura y adhesivo de poliuretano bicomponente, lastrado con 18 kg/m² de agregado silíceo, de granulometría comprendida entre 0,4 y 0,8 mm y 10 kg/m² de granza de caucho, de entre 0,8 y 2,5 mm. El precio no incluye la superficie base.
Código |  | Unidad |  | Descripción | Cantidad | Precio unitario | Precio parcial
1 |  |  |  | Materiales
mt47cit280d |  | m² |  | Pasto sintético, compuesto de mechones rectos monofilamento de 5/8" bicolor con forma de diamante, de fibra 100% polietileno resistente a los rayos UV, 12000 decitex, 400 micras de espesor, 6 hilos por mechón, tejidos sobre base de polipropileno reforzada con una capa de fieltro, con termofijado y sellado con látex, de 50 mm de altura de pelo, 52 mm de altura total de tapizón, 2689 g/m² y 8190 mechones/m², suministrado en rollos. | 1 | 170 | 170
mt47cit285d |  | m² |  | Pasto sintético, color blanco, suministrado en rollos, para líneas de juego. | 0.04 | 185.88 | 7.44
mt47cit260a |  | kg |  | Adhesivo de poliuretano bicomponente. | 0.12 | 39.81 | 4.78
mt47cit250b |  | m |  | Banda de unión de geotextil de polipropileno, de 300 mm de anchura, para canchas de fútbol de pasto sintético, suministrada en rollos. | 0.48 | 11.92 | 5.72
mt47cit004a |  | kg |  | Agregado silíceo, de granulometría comprendida entre 0,4 y 0,8 mm, suministrado en sacos. | 18 | 1.35 | 24.3
mt47cit270a |  | kg |  | Granza de caucho, de entre 0,8 y 2,5 mm. | 10 | 4.04 | 40.4
[5 empty] | Subtotal materiales: |  | 252.64
2 |  |  |  | Equipo y herramienta
mq07cel010 |  | h |  | Carretilla elevadora diesel de doble tracción de 8 t. | 0.003 | 185.21 | 0.56
mq11ext020 |  | h |  | Extendedora fibriladora para pasto sintético. | 0.004 | 349.39 | 1.4
[5 empty] | Subtotal equipo y herramienta: |  | 1.96
3 |  |  |  | Mano de obra
mo041 |  | h |  | Especialista de construcción de obra civil. | 0.061 | 59.67 | 3.64
mo087 |  | h |  | Ayudante 1ª de construcción de obra civil. | 0.061 | 44.6 | 2.72
[5 empty] | Subtotal mano de obra: |  | 6.36
4 |  |  |  | Herramienta menor
|  | % |  | Herramienta menor | 2 | 260.96 | 5.22
Coste de mantenimiento decenal: 479,12Bs en los primeros 10 años. |  |  |  |  | Costos directos (1+2+3+4): |  | 266.18