## Hoja 1
MLB010 | m |  | Bordillo prefabricado de hormigón.
Bordillo - Recto - MC - A1 (20x14) - B- H - S(R-3,5) -, colocado sobre base de hormigón simple (H21, para un ambiente no severo, tamaño máximo del agregado 20 mm, consistencia plástica) de 20 cm de espesor y rejuntado con mortero de cemento, confeccionado en obra, dosificación 1:6.
Código |  | Unidad |  | Descripción | Cantidad | Precio unitario | Precio parcial
1 |  |  |  | Materiales
mt10hmf120df |  | m³ |  | Hormigón simple H21, para un ambiente no severo, tamaño máximo del agregado 20 mm, consistencia plástica, con un asentamiento de 10 a 15 cm, medido con el cono de Abrams, premezclado en planta, según CBH 87. | 0.082 | 822.05 | 67.41
mt08aaa010a |  | m³ |  | Agua. | 0.006 | 11.93 | 0.07
mt01arg005a |  | t |  | Arena de cantera, para mortero preparado en obra. | 0.007 | 161.83 | 1.13
mt08cem000j |  | kg |  | Cemento gris en sacos. | 1 | 1.25 | 1.25
mt18jbg010aa |  | Ud |  | Bordillo recto de hormigón, monocapa, con sección normalizada peatonal A1 (20x14) cm, clase climática B (absorción <=6%), clase resistente a la abrasión H (huella <=23 mm) y clase resistente a flexión S (R-3,5 N/mm²), de 50 cm de longitud. | 2.1 | 23.87 | 50.13
[5 empty] | Subtotal materiales: |  | 119.99
2 |  |  |  | Equipo y herramienta
mq06hor010 |  | h |  | Hormigonera eléctrica con una capacidad de amasado de 160 l. | 0.006 | 23.22 | 0.14
[5 empty] | Subtotal equipo y herramienta: |  | 0.14
3 |  |  |  | Mano de obra
mo041 |  | h |  | Especialista de construcción de obra civil. | 0.339 | 59.67 | 20.23
mo087 |  | h |  | Ayudante 1ª de construcción de obra civil. | 0.378 | 44.6 | 16.86
[5 empty] | Subtotal mano de obra: |  | 37.09
4 |  |  |  | Herramienta menor
|  | % |  | Herramienta menor | 2 | 157.22 | 3.14
Coste de mantenimiento decenal: 14,43Bs en los primeros 10 años. |  |  |  |  | Costos directos (1+2+3+4): |  | 160.36