## Hoja 1
MLR010 | m |  | Cuneta prefabricada de hormigón.
Cuneta formada por piezas prefabricadas de hormigón bicapa, 8/6,5x50x50 cm, sobre base de hormigón simple H21, para un ambiente no severo, tamaño máximo del agregado 20 mm, consistencia plástica de 20 cm de espesor, vaciado desde camión, extendido y vibrado, con acabado maestreado, según pendientes del proyecto y colocado sobre explanada con índice CBR > 5 (California Bearing Ratio), no incluida en este precio.
Código |  | Unidad |  | Descripción | Cantidad | Precio unitario | Precio parcial
1 |  |  |  | Materiales
mt10hmf120df |  | m³ |  | Hormigón simple H21, para un ambiente no severo, tamaño máximo del agregado 20 mm, consistencia plástica, con un asentamiento de 10 a 15 cm, medido con el cono de Abrams, premezclado en planta, según CBH 87. | 0.2 | 822.35 | 164.47
mt08aaa010a |  | m³ |  | Agua. | 0.006 | 11.86 | 0.07
mt01arg005a |  | t |  | Arena de cantera, para mortero preparado en obra. | 0.018 | 160.87 | 2.9
mt08cem000j |  | kg |  | Cemento gris en sacos. | 2.75 | 1.24 | 3.41
mt11cun120a |  | Ud |  | Pieza prefabricada de hormigón bicapa para cuneta, 8/6,5x50x50 cm. | 2.1 | 24.53 | 51.51
[5 empty] | Subtotal materiales: |  | 222.36
2 |  |  |  | Equipo y herramienta
mq06hor010 |  | h |  | Hormigonera eléctrica con una capacidad de amasado de 160 l. | 0.008 | 23.11 | 0.18
[5 empty] | Subtotal equipo y herramienta: |  | 0.18
3 |  |  |  | Mano de obra
mo041 |  | h |  | Especialista de construcción de obra civil. | 0.339 | 56.74 | 19.23
mo087 |  | h |  | Ayudante 1ª de construcción de obra civil. | 0.591 | 42.41 | 25.06
[5 empty] | Subtotal mano de obra: |  | 44.29
4 |  |  |  | Herramienta menor
|  | % |  | Herramienta menor | 2 | 266.83 | 5.34
Coste de mantenimiento decenal: 24,50Bs en los primeros 10 años. |  |  |  |  | Costos directos (1+2+3+4): |  | 272.17