## Hoja 1
MPG010 | m² | Piso de baldosas cerámicas.
Piso de baldosas cerámicas de gres rústico, de 20x20 cm, 8 €/m², capacidad de absorción de agua E<3%, resistencia al deslizamiento alta, para exteriores, recibidas con adhesivo cementoso de fraguado normal, C1 sin ninguna característica adicional, color gris y rejuntado con mortero de juntas cementoso mejorado, con absorción de agua reducida y resistencia elevada a la abrasión tipo CG 2 W A, color blanco, para juntas de 2 a 15 mm.
Código |  |  | Unidad | Descripción | Cantidad | Precio unitario | Precio parcial
1 |  |  |  | Materiales
mt10hmf120df |  |  | m³ | Hormigón simple H21, para un ambiente no severo, tamaño máximo del agregado 20 mm, consistencia plástica, con un asentamiento de 10 a 15 cm, medido con el cono de Abrams, premezclado en planta, según CBH 87. | 0.21 | 822.35 | 172.69
mt09mor010c |  |  | m³ | Mortero de cemento CEM II/B-P 32,5 N tipo M-5, confeccionado en obra con 250 kg/m³ de cemento y una proporción en volumen 1/6. | 0.03 | 882.52 | 26.48
mt09mcr021g |  |  | kg | Adhesivo cementoso de fraguado normal, C1, color gris. | 3 | 2.68 | 8.04
mt18bcr010ge800 |  |  | m² | Baldosa cerámica de gres rústico, 20x20 cm, 8,00Bs/m², capacidad de absorción de agua E<3%. | 1.05 | 59.11 | 62.07
mt09mcp020fE |  |  | kg | Mortero de juntas cementoso mejorado, con absorción de agua reducida y resistencia elevada a la abrasión, tipo CG2 W A, color blanco, para juntas de 2 a 15 mm, a base de cemento de alta resistencia, cuarzo, aditivos especiales, pigmentos y resinas sintéticas, para rejuntado de todo tipo de piezas cerámicas. | 0.025 | 5.94 | 0.15
[5 empty] | Subtotal materiales: |  | 269.43
2 |  |  |  | Mano de obra
mo041 |  |  | h | Especialista de construcción de obra civil. | 0.383 | 56.74 | 21.73
mo087 |  |  | h | Ayudante 1ª de construcción de obra civil. | 0.531 | 42.41 | 22.52
[5 empty] | Subtotal mano de obra: |  | 44.25
3 |  |  |  | Herramienta menor
|  |  | % | Herramienta menor | 2 | 313.68 | 6.27
Coste de mantenimiento decenal: 44,79Bs en los primeros 10 años. |  |  |  |  | Costos directos (1+2+3): |  | 319.95