## Hoja 1
MPO010 | m² |  | Acondicionamiento de pavimento terrizo existente.
Acondicionamiento con medios mecánicos de pavimento terrizo existente mediante la formación de una capa uniforme de arena caliza de 10 cm de espesor y compactado mecánico.
Código |  | Unidad |  | Descripción | Cantidad | Precio unitario | Precio parcial
1 |  |  |  | Materiales
mt01arp040a |  | m³ |  | Arena caliza seleccionada de machaqueo, color, con granulometría de 0 a 5 mm de diámetro. | 0.12 | 211.73 | 25.41
[5 empty] | Subtotal materiales: |  | 25.41
2 |  |  |  | Equipo y herramienta
mq01mot010a |  | h |  | Motoniveladora de 141 kW. | 0.009 | 510.92 | 4.6
mq02cia020j |  | h |  | Camión cisterna, de 8 m³ de capacidad. | 0.003 | 800.24 | 2.4
mq02rot030a |  | h |  | Compactador tándem autopropulsado, de 63 kW, de 8,75 t, anchura de trabajo 168 cm. | 0.007 | 295.04 | 2.07
[5 empty] | Subtotal equipo y herramienta: |  | 9.07
3 |  |  |  | Mano de obra
mo087 |  | h |  | Ayudante 1ª de construcción de obra civil. | 0.012 | 42.73 | 0.51
[5 empty] | Subtotal mano de obra: |  | 0.51
4 |  |  |  | Herramienta menor
|  | % |  | Herramienta menor | 2 | 34.99 | 0.7
Coste de mantenimiento decenal: 10,71Bs en los primeros 10 años. |  |  |  |  | Costos directos (1+2+3+4): |  | 35.69