## Hoja 1
MPP040 | m² |  | Piso con piezas irregulares de piedra natural.
Piso con piezas irregulares de pizarra, de entre 3 y 4 cm de espesor, recibido y rejuntado con mortero bastardo de cemento CEM II/A-P 32,5 R, cal y arena, M-7,5.
Código |  | Unidad |  | Descripción | Cantidad | Precio unitario | Precio parcial
1 |  |  |  | Materiales
mt19cir010c |  | m² |  | Piezas irregulares de pizarra, de entre 3 y 4 cm de espesor, acabado natural. | 1.05 | 327.49 | 343.86
mt09mor020c |  | m³ |  | Mortero bastardo de cemento CEM II/A-P 32,5 R, cal y arena, tipo M-7,5, confeccionado en obra con 300 kg/m³ de cemento y una proporción en volumen 1:1/2:4. | 0.03 | 1210.11 | 36.3
mt08aaa010a |  | m³ |  | Agua. | 0.02 | 11.86 | 0.24
[5 empty] | Subtotal materiales: |  | 380.4
2 |  |  |  | Mano de obra
mo022 |  | h |  | Especialista colocador de piedra natural. | 0.606 | 56.74 | 34.38
mo060 |  | h |  | Ayudante 1ª colocador de piedra natural. | 0.606 | 42.41 | 25.7
mo113 |  | h |  | Ayudante 2ª de construcción. | 0.121 | 40.86 | 4.94
[5 empty] | Subtotal mano de obra: |  | 65.02
3 |  |  |  | Herramienta menor
|  | % |  | Herramienta menor | 2 | 445.42 | 8.91
Coste de mantenimiento decenal: 104,50Bs en los primeros 10 años. |  |  |  |  | Costos directos (1+2+3): |  | 454.33