## Hoja 1
MSH020 | m | Marca vial transversal.
Aplicación manual de pintura alcídica color blanco, para marca vial transversal continua, de 40 cm de anchura, para línea de detención. Incluso microesferas de vidrio, para conseguir efecto retrorreflectante en seco y con humedad o lluvia.
Código |  |  | Unidad | Descripción | Cantidad | Precio unitario | Precio parcial
1 |  |  |  | Materiales
mt27mvh030a |  |  | kg | Pintura alcídica color blanco. | 0.288 | 28.36 | 8.17
mt27mvh100b |  |  | kg | Microesferas de vidrio. | 0.18 | 19.72 | 3.55
[5 empty] | Subtotal materiales: |  | 11.72
2 |  |  |  | Mano de obra
mo041 |  |  | h | Especialista de construcción de obra civil. | 0.03 | 56.74 | 1.7
mo087 |  |  | h | Ayudante 1ª de construcción de obra civil. | 0.016 | 42.41 | 0.68
[5 empty] | Subtotal mano de obra: |  | 2.38
3 |  |  |  | Herramienta menor
|  |  | % | Herramienta menor | 2 | 14.1 | 0.28
[5 empty] | Costos directos (1+2+3): |  | 14.38