## Hoja 1
MSH020 | m | Marca vial transversal.
Aplicación mecánica con máquina de accionamiento manual de pintura alcídica color blanco, para marca vial transversal discontinua, de 40 cm de anchura, para línea de ceda el paso. Incluso microesferas de vidrio, para conseguir efecto retrorreflectante en seco.
Código |  |  | Unidad | Descripción | Cantidad | Precio unitario | Precio parcial
1 |  |  |  | Materiales
mt27mvh030a |  |  | kg | Pintura alcídica color blanco. | 0.202 | 28.36 | 5.73
mt27mvh100a |  |  | kg | Microesferas de vidrio. | 0.134 | 14.09 | 1.89
[5 empty] | Subtotal materiales: |  | 7.62
2 |  |  |  | Equipo y herramienta
mq11bar010 |  |  | h | Barredora remolcada con motor auxiliar. | 0.001 | 446.55 | 0.45
mq08war010a |  |  | h | Máquina manual, para pintar marcas viales sobre la calzada. | 0.006 | 225.04 | 1.35
[5 empty] | Subtotal equipo y herramienta: |  | 1.8
3 |  |  |  | Mano de obra
mo041 |  |  | h | Especialista de construcción de obra civil. | 0.023 | 56.74 | 1.31
mo087 |  |  | h | Ayudante 1ª de construcción de obra civil. | 0.012 | 42.41 | 0.51
[5 empty] | Subtotal mano de obra: |  | 1.82
4 |  |  |  | Herramienta menor
|  |  | % | Herramienta menor | 2 | 11.24 | 0.22
[5 empty] | Costos directos (1+2+3+4): |  | 11.46