## Hoja 1
MSH020 | m | Marca vial transversal.
Aplicación manual de pintura alcídica color blanco, para marca vial transversal discontinua, de 50 cm de anchura, para paso para peatones y paso para ciclistas. Incluso microesferas de vidrio, para conseguir efecto retrorreflectante en seco.
Código |  |  | Unidad | Descripción | Cantidad | Precio unitario | Precio parcial
1 |  |  |  | Materiales
mt27mvh030a |  |  | kg | Pintura alcídica color blanco. | 0.252 | 28.36 | 7.15
mt27mvh100a |  |  | kg | Microesferas de vidrio. | 0.168 | 14.09 | 2.37
[5 empty] | Subtotal materiales: |  | 9.52
2 |  |  |  | Mano de obra
mo041 |  |  | h | Especialista de construcción de obra civil. | 0.03 | 56.74 | 1.7
mo087 |  |  | h | Ayudante 1ª de construcción de obra civil. | 0.016 | 42.41 | 0.68
[5 empty] | Subtotal mano de obra: |  | 2.38
3 |  |  |  | Herramienta menor
|  |  | % | Herramienta menor | 2 | 11.9 | 0.24
[5 empty] | Costos directos (1+2+3): |  | 12.14