## Hoja 1
MSH020 | m | Marca vial transversal.
Aplicación mecánica con máquina autopropulsada de pintura alcídica color blanco, para marca vial transversal discontinua, de 50 cm de anchura, para paso para peatones y paso para ciclistas. Incluso microesferas de vidrio, para conseguir efecto retrorreflectante en seco y con humedad o lluvia.
Código |  |  | Unidad | Descripción | Cantidad | Precio unitario | Precio parcial
1 |  |  |  | Materiales
mt27mvh030a |  |  | kg | Pintura alcídica color blanco. | 0.252 | 28.36 | 7.15
mt27mvh100b |  |  | kg | Microesferas de vidrio. | 0.158 | 19.72 | 3.12
[5 empty] | Subtotal materiales: |  | 10.27
2 |  |  |  | Equipo y herramienta
mq11bar010 |  |  | h | Barredora remolcada con motor auxiliar. | 0.001 | 446.55 | 0.45
mq08war010b |  |  | h | Máquina autopropulsada, para pintar marcas viales sobre la calzada. | 0.001 | 300.06 | 0.3
[5 empty] | Subtotal equipo y herramienta: |  | 0.75
3 |  |  |  | Mano de obra
mo041 |  |  | h | Especialista de construcción de obra civil. | 0.021 | 56.74 | 1.19
mo087 |  |  | h | Ayudante 1ª de construcción de obra civil. | 0.011 | 42.41 | 0.47
[5 empty] | Subtotal mano de obra: |  | 1.66
4 |  |  |  | Herramienta menor
|  |  | % | Herramienta menor | 2 | 12.68 | 0.25
[5 empty] | Costos directos (1+2+3+4): |  | 12.93