## Hoja 1
MSH050 | m |  | Marca vial longitudinal de enmascaramiento.
Aplicación manual de pintura plástica para exterior, a base de resinas acrílicas, color negro, acabado satinado, textura lisa, para marca vial longitudinal de enmascaramiento, de 30 cm de anchura.
Código |  | Unidad |  | Descripción | Cantidad | Precio unitario | Precio parcial
1 |  |  |  | Materiales
mt27mvh020c |  | kg |  | Pintura plástica para exterior, a base de resinas acrílicas, color negro, acabado satinado, textura lisa. | 0.216 | 20.66 | 4.46
[5 empty] | Subtotal materiales: |  | 4.46
2 |  |  |  | Mano de obra
mo041 |  | h |  | Especialista de construcción de obra civil. | 0.027 | 56.74 | 1.53
mo087 |  | h |  | Ayudante 1ª de construcción de obra civil. | 0.013 | 42.41 | 0.55
[5 empty] | Subtotal mano de obra: |  | 2.08
3 |  |  |  | Herramienta menor
|  | % |  | Herramienta menor | 2 | 6.54 | 0.13
[5 empty] | Costos directos (1+2+3): |  | 6.67