## Hoja 1
MSH050 | m | Marca vial longitudinal de enmascaramiento.
Aplicación manual de pintura alcídica color negro, para marca vial longitudinal de enmascaramiento, de 40 cm de anchura.
Código |  |  | Unidad | Descripción | Cantidad | Precio unitario | Precio parcial
1 |  |  |  | Materiales
mt27mvh030c |  |  | kg | Pintura alcídica color negro. | 0.288 | 28.36 | 8.17
[5 empty] | Subtotal materiales: |  | 8.17
2 |  |  |  | Mano de obra
mo041 |  |  | h | Especialista de construcción de obra civil. | 0.027 | 56.74 | 1.53
mo087 |  |  | h | Ayudante 1ª de construcción de obra civil. | 0.013 | 42.41 | 0.55
[5 empty] | Subtotal mano de obra: |  | 2.08
3 |  |  |  | Herramienta menor
|  |  | % | Herramienta menor | 2 | 10.25 | 0.21
[5 empty] | Costos directos (1+2+3): |  | 10.46