## Hoja 1
MSH050 | m | Marca vial longitudinal de enmascaramiento.
Aplicación mecánica con máquina autopropulsada de pintura alcídica color negro, para marca vial longitudinal de enmascaramiento, de 50 cm de anchura.
Código |  |  | Unidad | Descripción | Cantidad | Precio unitario | Precio parcial
1 |  |  |  | Materiales
mt27mvh030c |  |  | kg | Pintura alcídica color negro. | 0.36 | 28.36 | 10.21
[5 empty] | Subtotal materiales: |  | 10.21
2 |  |  |  | Equipo y herramienta
mq11bar010 |  |  | h | Barredora remolcada con motor auxiliar. | 0.001 | 446.55 | 0.45
mq08war010b |  |  | h | Máquina autopropulsada, para pintar marcas viales sobre la calzada. | 0.001 | 300.06 | 0.3
[5 empty] | Subtotal equipo y herramienta: |  | 0.75
3 |  |  |  | Mano de obra
mo041 |  |  | h | Especialista de construcción de obra civil. | 0.008 | 56.74 | 0.45
mo087 |  |  | h | Ayudante 1ª de construcción de obra civil. | 0.004 | 42.41 | 0.17
[5 empty] | Subtotal mano de obra: |  | 0.62
4 |  |  |  | Herramienta menor
|  |  | % | Herramienta menor | 2 | 11.58 | 0.23
[5 empty] | Costos directos (1+2+3+4): |  | 11.81