## Hoja 1
MSH070 | m² |  | Enmascaramiento de flechas e inscripciones en viales.
Aplicación mecánica con máquina de accionamiento manual de pintura plástica para exterior, a base de resinas acrílicas, color negro, acabado satinado, textura lisa, para enmascaramiento de flechas e inscripciones en viales.
Código |  | Unidad |  | Descripción | Cantidad | Precio unitario | Precio parcial
1 |  |  |  | Materiales
mt27mvh020c |  | kg |  | Pintura plástica para exterior, a base de resinas acrílicas, color negro, acabado satinado, textura lisa. | 0.72 | 20.66 | 14.88
[5 empty] | Subtotal materiales: |  | 14.88
2 |  |  |  | Equipo y herramienta
mq11bar010 |  | h |  | Barredora remolcada con motor auxiliar. | 0.001 | 446.55 | 0.45
mq08war010a |  | h |  | Máquina manual, para pintar marcas viales sobre la calzada. | 0.006 | 225.04 | 1.35
[5 empty] | Subtotal equipo y herramienta: |  | 1.8
3 |  |  |  | Mano de obra
mo041 |  | h |  | Especialista de construcción de obra civil. | 0.042 | 56.74 | 2.38
mo087 |  | h |  | Ayudante 1ª de construcción de obra civil. | 0.085 | 42.41 | 3.6
[5 empty] | Subtotal mano de obra: |  | 5.98
4 |  |  |  | Herramienta menor
|  | % |  | Herramienta menor | 2 | 22.66 | 0.45
[5 empty] | Costos directos (1+2+3+4): |  | 23.11