## Hoja 1
MSH070 | m² | Enmascaramiento de flechas e inscripciones en viales.
Aplicación mecánica con máquina autopropulsada de pintura alcídica color negro, para enmascaramiento de flechas e inscripciones en viales.
Código |  | Unidad | Descripción | Cantidad | Precio unitario | Precio parcial
1 |  |  | Materiales
mt27mvh030c |  | kg | Pintura alcídica color negro. | 0.72 | 28.36 | 20.42
|  |  |  | Subtotal materiales: |  | 20.42
2 |  |  | Equipo y herramienta
mq11bar010 |  | h | Barredora remolcada con motor auxiliar. | 0.001 | 446.55 | 0.45
mq08war010b |  | h | Máquina autopropulsada, para pintar marcas viales sobre la calzada. | 0.001 | 300.06 | 0.3
|  |  |  | Subtotal equipo y herramienta: |  | 0.75
3 |  |  | Mano de obra
mo041 |  | h | Especialista de construcción de obra civil. | 0.036 | 56.74 | 2.04
mo087 |  | h | Ayudante 1ª de construcción de obra civil. | 0.073 | 42.41 | 3.1
|  |  |  | Subtotal mano de obra: |  | 5.14
4 |  |  | Herramienta menor
|  | % | Herramienta menor | 2 | 26.31 | 0.53
|  |  |  | Costos directos (1+2+3+4): |  | 26.84