## Hoja 1
MSH100 | m² |  | Pintura plástica en vías ciclistas.
Aplicación manual de dos manos de pintura plástica, antideslizante, color verde claro, acabado satinado, textura lisa, la primera mano diluida con un 20% de agua y la siguiente diluida con un 5% de agua o sin diluir, (rendimiento: 0,08 l/m² cada mano); en vías ciclistas.
Código |  | Unidad |  | Descripción | Cantidad | Precio unitario | Precio parcial
1 |  |  |  | Materiales
mt27pii060p |  | l |  | Pintura plástica, a base de resinas acrílicas, color verde claro, acabado satinado, textura lisa, antideslizante; para aplicar con brocha, rodillo o pistola. | 0.16 | 113.07 | 18.09
[5 empty] | Subtotal materiales: |  | 18.09
2 |  |  |  | Mano de obra
mo038 |  | h |  | Especialista pintor. | 0.097 | 56.74 | 5.5
mo076 |  | h |  | Ayudante 1ª de pintor. | 0.097 | 42.41 | 4.11
[5 empty] | Subtotal mano de obra: |  | 9.61
3 |  |  |  | Herramienta menor
|  | % |  | Herramienta menor | 2 | 27.7 | 0.55
[5 empty] | Costos directos (1+2+3): |  | 28.25