## Hoja 1
MSH050 | m |  | Marca vial longitudinal de enmascaramiento.
Aplicación mecánica con máquina autopropulsada de pintura plástica para exterior, a base de resinas acrílicas, color negro, acabado satinado, textura lisa, para marca vial longitudinal de enmascaramiento, de 15 cm de anchura.
Código |  | Unidad |  | Descripción | Cantidad | Precio unitario | Precio parcial
1 |  |  |  | Materiales
mt27mvh020c |  | kg |  | Pintura plástica para exterior, a base de resinas acrílicas, color negro, acabado satinado, textura lisa. | 0.108 | 20.66 | 2.23
[5 empty] | Subtotal materiales: |  | 2.23
2 |  |  |  | Equipo y herramienta
mq11bar010 |  | h |  | Barredora remolcada con motor auxiliar. | 0.001 | 446.55 | 0.45
mq08war010b |  | h |  | Máquina autopropulsada, para pintar marcas viales sobre la calzada. | 0.001 | 300.06 | 0.3
[5 empty] | Subtotal equipo y herramienta: |  | 0.75
3 |  |  |  | Mano de obra
mo041 |  | h |  | Especialista de construcción de obra civil. | 0.008 | 56.74 | 0.45
mo087 |  | h |  | Ayudante 1ª de construcción de obra civil. | 0.004 | 42.41 | 0.17
[5 empty] | Subtotal mano de obra: |  | 0.62
4 |  |  |  | Herramienta menor
|  | % |  | Herramienta menor | 2 | 3.6 | 0.07
[5 empty] | Costos directos (1+2+3+4): |  | 3.67