## Hoja 1
NGX010 | m² | Geotextil no tejido.
Geotextil no tejido compuesto por fibras de polipropileno unidas por agujeteado, con una resistencia a la tracción longitudinal de 25,2 kN/m y una resistencia a la tracción transversal de 25,6 kN/m, colocado sobre el terreno.
Código |  | Unidad | Descripción | Cantidad | Precio unitario | Precio parcial
1 |  |  | Materiales
mt14gsa030mm |  | m² | Geotextil no tejido compuesto por fibras de polipropileno unidas por agujeteado, con una resistencia a la tracción longitudinal de 25,2 kN/m, una resistencia a la tracción transversal de 25,6 kN/m, una apertura de cono al ensayo de perforación dinámica según ISO 13433 inferior a 9,6 mm, resistencia CBR a punzonamiento 4,5 kN y una masa superficial de 350 g/m². | 1.1 | 16.99 | 18.69
|  |  |  | Subtotal materiales: |  | 18.69
2 |  |  | Mano de obra
mo041 |  | h | Especialista de construcción de obra civil. | 0.002 | 44.53 | 0.09
mo087 |  | h | Ayudante 1ª de construcción de obra civil. | 0.005 | 33.24 | 0.17
|  |  |  | Subtotal mano de obra: |  | 0.26
3 |  |  | Herramienta menor
|  | % | Herramienta menor | 2 | 18.95 | 0.38
Coste de mantenimiento decenal: 0,97Bs en los primeros 10 años. |  |  |  | Costos directos (1+2+3): |  | 19.33