## Hoja 1
TAF005 | Ud |  | Cancha de fútbol 3x3.
Cancha de fútbol 3x3, de 20x10 m, con una puerta de acceso y láminas de vidrio de seguridad templado, de 12 mm de espesor, formado por una estructura metálica modular, compuesta por perfiles, tubos y columnas, de acero S235JR laminado en caliente; un conjunto de láminas de vidrio de seguridad templado, de 12 mm de espesor, con taladros para fijación a la estructura; un juego de dos redes de portería, color blanco; 8 mástiles de red de protección de fondo para fijar sobre la estructura metálica, de tubo de acero galvanizado, de 60 mm de diámetro y 2 m de altura; y 40 m² de red de protección de fondo, color blanco. Incluso elementos de fijación. El precio no incluye el piso deportivo.
Código |  | Unidad |  | Descripción | Cantidad | Precio unitario | Precio parcial
1 |  |  |  | Materiales
mt47cit450b |  | Ud |  | Estructura metálica modular para cancha de fútbol 3x3, de 20x10 m, con una puerta de acceso, compuesta por perfiles, tubos y columnas, de acero S235JR laminado en caliente, acabado lacado, color azul, con elementos de fijación. | 1 | 99523.1 | 99523.1
mt47cit460b |  | Ud |  | Conjunto de láminas de vidrio de seguridad templado, de 12 mm de espesor, con taladros para fijación a la estructura, para cancha de fútbol 3x3, de 20x10 m, incluso tornillería, elementos auxiliares y pequeño material. | 1 | 52692.8 | 52692.8
mt47cit470a |  | Ud |  | Juego de dos redes de portería, color blanco, para cancha de fútbol 3x3. | 1 | 372.48 | 372.48
mt47cit480a |  | Ud |  | Mástil de red de protección de fondo para fijar sobre la estructura metálica, de tubo de acero galvanizado, de 60 mm de diámetro y 2 m de altura, para cancha de fútbol 3x3, acabado lacado, color azul, con elementos de fijación. | 8 | 924.72 | 7397.76
mt47cit490a |  | m² |  | Red de protección de fondo, color blanco, para cancha de fútbol 3x3. | 40 | 21.7 | 868
[5 empty] | Subtotal materiales: |  | 160854
2 |  |  |  | Mano de obra
mo041 |  | h |  | Especialista de construcción de obra civil. | 46.099 | 59.67 | 2750.73
mo087 |  | h |  | Ayudante 1ª de construcción de obra civil. | 46.099 | 44.6 | 2056.02
[5 empty] | Subtotal mano de obra: |  | 4806.75
3 |  |  |  | Herramienta menor
|  | % |  | Herramienta menor | 2 | 165661 | 3313.22
Coste de mantenimiento decenal: 57.738,44Bs en los primeros 10 años. |  |  |  |  | Costos directos (1+2+3): |  | 168974