## Hoja 1
TBB010 | Ud |  | Juego biosaludable, tipo timón.
Juego biosaludable, tipo timón, para dos usuarios, de tubo de acero galvanizado pintado al horno, de 93x115x190 cm. Colocación en obra: con tacos químicos, sobre una superficie base. El precio no incluye la superficie base.
Código |  | Unidad |  | Descripción | Cantidad | Precio unitario | Precio parcial
1 |  |  |  | Materiales
mt50spl105b |  | Ud |  | Fijación compuesta por taco químico, arandela y tornillo de acero. | 4 | 43.9 | 175.6
mt52jbs010h |  | Ud |  | Juego biosaludable, tipo timón, para dos usuarios, formado por poste de tubo de acero galvanizado pintado al horno, dos ruedas de acero galvanizado con empuñaduras de material plástico, placa base con cuatro puntos de anclaje, tapa antivandálica para la protección de los anclajes, tornillos de acero galvanizado y tuercas autoblocantes, de 93x115x190 cm, con zona de seguridad de 9 m²; para la realización de ejercicios de mejora de la coordinación y fortalecimiento de la musculatura de las extremidades superiores y la mejora de la flexibilidad de las articulaciones de los hombros por parte de la tercera edad. | 1 | 7317.98 | 7317.98
[5 empty] | Subtotal materiales: |  | 7493.58
2 |  |  |  | Mano de obra
mo041 |  | h |  | Especialista de construcción de obra civil. | 1.817 | 56.74 | 103.1
mo087 |  | h |  | Ayudante 1ª de construcción de obra civil. | 1.817 | 42.41 | 77.06
[5 empty] | Subtotal mano de obra: |  | 180.16
3 |  |  |  | Herramienta menor
|  | % |  | Herramienta menor | 2 | 7673.74 | 153.47
[5 empty] | Costos directos (1+2+3): |  | 7827.21