## Hoja 1
TBM010 | Ud |  | Juego biosaludable, tipo bicicleta.
Juego biosaludable, tipo bicicleta, para un usuario, de tubo de acero galvanizado pintado con pintura de poliéster, de 119x48x123 cm. Colocación en obra: con tacos químicos, sobre una base de hormigón.
Código |  | Unidad |  | Descripción | Cantidad | Precio unitario | Precio parcial
1 |  |  |  | Materiales
mt10hmf120df |  | m³ |  | Hormigón simple H21, para un ambiente no severo, tamaño máximo del agregado 20 mm, consistencia plástica, con un asentamiento de 10 a 15 cm, medido con el cono de Abrams, premezclado en planta, según CBH 87. | 0.113 | 822.35 | 92.93
mt50spl105b |  | Ud |  | Fijación compuesta por taco químico, arandela y tornillo de acero. | 4 | 43.9 | 175.6
mt52jbs070a |  | Ud |  | Juego biosaludable, tipo bicicleta, para un usuario, formado por poste de tubo de acero galvanizado pintado con pintura de poliéster, estructura soporte tubular, pedales, empuñaduras ergonómicas y asiento de polietileno, rodamientos sellados, transmisión de potencia mediante eje multi nervado y tornillos de acero inoxidable, de 119x48x123 cm, con zona de seguridad de 12 m²; para la realización de ejercicio cardiovascular del tren inferior. | 1 | 13159.5 | 13159.5
[5 empty] | Subtotal materiales: |  | 13428
2 |  |  |  | Mano de obra
mo041 |  | h |  | Especialista de construcción de obra civil. | 2.06 | 56.74 | 116.88
mo087 |  | h |  | Ayudante 1ª de construcción de obra civil. | 2.06 | 42.41 | 87.36
[5 empty] | Subtotal mano de obra: |  | 204.24
3 |  |  |  | Herramienta menor
|  | % |  | Herramienta menor | 2 | 13632.2 | 272.64
[5 empty] | Costos directos (1+2+3): |  | 13904.9